## Hoja1
TENSION PRODUCIDA DURANTE
UN IMPACTO ENTRE UNA
PIEZA MOVIL Y OTRA FIJA
Autor: RAFAEL BOSCH PEREZ
OBSERVACIONES:
1- Cálculos validos para M>m
2- Al valor obtenido hay que aplicarle un coeficiente
de seguridad que será tanto mayor cuanto menor sea
la relación M/m.
2- Al valor obtenido hay que aplicarle un coeficiente
de seguridad que será tanto mayor cuanto menor sea
la seguridad que se tenga de que el contacto entre
las dos piezas sea plano.
ENTRADA DE DATOS
Masa del cuerpo en movimiento (en Kg) | M = | 20000
Masa de la barra fija (en Kg) | m = | 7
Velocidad del cuerpo en movimiento (en m/s) | v = | 1
Módulo de elasticidad de la barra fija (en Kp/mm2) | E = | 21000
Densidad de la barra fija (en Kg/dm3) | d = | 8
Sección media de la barra fija (en cm2) | Am = | 25
Sección de la barra fija en la zona de impacto (en cm2) | Ai = | 25
Sección de la barra fija en la zona de fijación (en cm2) | Af = | 25
Tensión de cálculo (Kp/mm2)
225.4197
Tensión máxima sufrida por la
barra fija
225.42 Kp/mm2
|  | MATERIAL | Módulo de Elasticidad (Kp/mm2) |  | Relación de Poisson |  | Densidad (Kg/dm3)
|  | Hierro colado |  | 10000 |  |  |  | 7.86
|  | Hierro |  | 16000 |  |  |  | 7.86
|  | Acero Inoxidable |  | 19500 |  | 0.26 |  | 7.86
|  | Acero |  | 21000 |  | 0.28 |  | 7.86
|  | Latón |  | 10000 |  | 0.37 |  | 8.22
|  | Alumino |  | 7000 |  | 0.34 |  | 2.71
|  | Cobre |  | 11500 |  | 0.33 |  | 8.9
|  | Niquel |  | 20400 |  | 0.31 |  | 8.88
|  | Bronce |  | 9000 |  | 0.34 |  | 8.86
|  | Plata |  | 8270 |  | 0.37 |  | 10.49
|  | Plomo |  | 16000 |  | 0.44 |  | 11.34
|  | Titanio |  | 11400 |  | 0.34 |  | 4.46
|  | Concreto |  | 2000 |  | 0.12
|  | Vidrio |  | 4800 |  | 0.25 |  | 2.19
|  | Mármol |  | 5000 |  | 0.2 |  | 2.77
|  | Granito |  | 5200 |  | 0.2 |  | 2.71
|  | Diamante |  | 90000 |  | 0.17 |  | 3.52
|  | Madera de pino |  | 800 |  |  |  | 0.77
|  | Madera de roble |  | 1100 |  |  |  | 0.77
|  | Caucho |  | 0.2 |  | 0.49 |  | 0.91
|  | Plastico |  | 220 |  | 0.38 |  | 1.2
|  | Nylon |  | 500 |  | 0.35 |  | 1.38
|  | Arnite |  | 340 |  |  |  | 1.15
|  | Epoxy |  | 300 |  | 0.37 |  | 1.3
|  | Hueso |  | 1500